## 2-LOP
BẢNG TỔNG HỢP KẾT QUẢ THÍ NGHIỆM MẪU ĐẤT
Công trình: Nhà văn hóa xã Đồng Cẩm
Địa điểm: Xã Đồng Cẩm - Huyện Kim Thành - Tỉnh Hải Dương
Sè hiÖu mÉu ®Êt tN | Sè hiÖu Hè khoan | Sè hiÖu mÉu | chiÒu s©u lÊy mÉu |  |  | Thµnh phÇn h¹t | [9 empty] | TÝnh chÊt vËt lý | [10 empty] | TN c¾t |  |  | HÖ sè nÐn lón | Sè bóa trung b×nh SPT N 30 | M« ®uyn biÕn d¹ng E 0 | Søc chÞu t¶I quy ­íc R0 | Ph©n lo¹i ®Êt theo quy ph¹m
[6 empty] | H¹t s¹n - sái |  |  | H¹t c¸t |  |  |  | H¹t bôi |  | H¹t sÐt | §é | KL | KL | Khèi | §é | HÖ | §é | Giíi | Giíi | ChØ | §é | Gãc |  | Lùc | HÖ sè nÐn lón a(1-2)
[6 empty] | 10 | 5 | 2 | 0.5 | 0.25 | 0.1 | 0.05 | 0.01 | 0.005 | <0.005 | Èm | TT | TT | l­îng |  | sè | b·o | h¹n | h¹n | sè | sÖt | M/s¸t |  | dÝnh
[6 empty] | _ | _ | _ | _ | _ | _ | _ | _ | _ |  | TN | TN | kh« | riªng | rçng | rçng | hoµ | ch¶y | dÎo | dÎo |  | trong |  | kÕt
[6 empty] | 20 | 10 | 5 | 2 | 0.5 | 0.25 | 0.1 | 0.05 | 0.01 |  | W | g0 | gc | rc | n | e0 | G | WL | WP | IP | B | j |  | C
[6 empty] | (%) | (%) | (%) | (%) | (%) | (%) | (%) | (%) | (%) | (%) | (%) | (g/cm3) |  |  | (%) | ------- | (%) | (%) | (%) | (%) | ------- | (®é) |  | (kG/cm2) | (cm2/kG) |  | (kG/cm2) |  | ------------------------
1 | 2 |  | 3 |  |  | 4 | 5 | 6 | 7 | 8 | 9 | 10 | 11 | 12 | 13 | 14 | 15 | 16 | 17 | 18 | 19 | 20 | 21 | 22 | 23 | 24 | 25 |  | 26 | 27 | 28 | 29 | 30 | 31
1 | HK1 | 1 | 0.7 | - | 0.9 | [6 empty] | 18.9 | 27.4 | 30.6 | 23.1 | 30.02 | 1.89 | 1.4536 | 2.71 | 46.3608 | 0.86431 | 94.1264 | 36.3704 | 21.2504 | 15.12 | 0.58 | 11 | 15 | 0.201 | 0.046 |  |  |  | SÐt pha dÎo mÒm
2 | HK2 | 1 | 1 | - | 1.2 | [6 empty] | 18.1 | 26.2 | 31.2 | 24.5 | 29.5 | 1.87 | 1.444 | 2.7 | 46.5179 | 0.86979 | 91.5742 | 35.332 | 20.752 | 14.58 | 0.6 | 12 | 15 | 0.22 | 0.05 |  |  |  | SÐt pha dÎo mÒm
Trung b×nh líp 2 | [11 empty] | 18.5 | 26.8 | 30.9 | 23.8 | 29.76 | 1.88 | 1.4488 | 2.705 | 46.4394 | 0.86705 | 92.8503 | 35.8512 | 21.0012 | 14.85 | 0.59 | 11 | 45 | 0.2105 | 0.048 | 5 | 48.232 | 1.0501 | SÐt pha dÎo mÒm
3 | HK1 | 2 | 2.7 | - | 2.9 | [5 empty] | 10.2 | 16.8 | 27.5 | 22 | 23.5 | 48.5 | 1.72 | 1.1582 | 2.65 | 56.2925 | 1.2879 | 99.7914 | 41.7416 | 27.6616 | 14.08 | 1.48 | 4 | 25 | 0.074 | 0.118 |  |  |  | Bïn sÐt pha
4 | HK1 | 3 | 4.7 | - | 4.9 | [5 empty] | 4.1 | 16.2 | 31.3 | 24.8 | 23.6 | 47.15 | 1.71 | 1.1621 | 2.66 | 56.3128 | 1.289 | 97.2995 | 40.292 | 25.052 | 15.24 | 1.45 | 3 | 0 | 0.071 | 0.123 |  |  |  | Bïn sÐt pha
5 | HK1 | 4 | 6.7 | - | 6.9 | [5 empty] | 4.5 | 20.2 | 26.8 | 27.1 | 21.4 | 48.09 | 1.69 | 1.1412 | 2.66 | 57.0978 | 1.3309 | 96.1161 | 40.6644 | 26.1044 | 14.56 | 1.51 | 2 | 15 | 0.069 | 0.129 |  |  |  | Bïn sÐt pha
6 | HK1 | 5 | 8.7 | - | 8.9 | [5 empty] | 5.1 | 19.1 | 27.5 | 26.5 | 21.8 | 47.98 | 1.69 | 1.142 | 2.65 | 56.9039 | 1.3204 | 96.2946 | 41.0808 | 27.0008 | 14.08 | 1.49 | 3 | 25 | 0.072 | 0.118 |  |  |  | Bïn sÐt pha
7 | HK1 | 6 | 10.2 | - | 10.4 | [5 empty] | 7.2 | 18.3 | 31.2 | 21.4 | 21.9 | 48.57 | 1.69 | 1.1375 | 2.64 | 56.9125 | 1.3209 | 97.077 | 39.8832 | 24.6432 | 15.24 | 1.57 | 4 | 0 | 0.079 | 0.123 |  |  |  | Bïn sÐt pha
8 | HK2 | 2 | 3 | - | 3.2 | [5 empty] | 4.2 | 17.5 | 26.8 | 29.4 | 22.1 | 48.95 | 1.68 | 1.1279 | 2.63 | 57.1142 | 1.3318 | 96.6667 | 41.5244 | 26.9644 | 14.56 | 1.51 | 2 | 5 | 0.07 | 0.136 |  |  |  | Bïn sÐt pha
9 | HK2 | 3 | 5 | - | 5.2 | [5 empty] | 9.77 | 18.6 | 27.43 | 22 | 22.2 | 48 | 1.7 | 1.1486 | 2.65 | 56.6548 | 1.3071 | 97.3177 | 40.96 | 26.88 | 14.08 | 1.5 | 5 | 25 | 0.082 | 0.118 |  |  |  | Bïn sÐt pha
10 | HK2 | 4 | 7 | - | 7.2 | [5 empty] | 5 | 20.1 | 27.5 | 26.4 | 21 | 45.27 | 1.71 | 1.1771 | 2.64 | 55.4122 | 1.2428 | 96.1669 | 41.3076 | 26.0676 | 15.24 | 1.26 | 2 | 0 | 0.071 | 0.133 |  |  |  | Bïn sÐt pha
11 | HK2 | 5 | 9 | - | 9.2 | [5 empty] | 4.4 | 19.1 | 31.3 | 24 | 21.2 | 46.21 | 1.72 | 1.1764 | 2.66 | 55.7748 | 1.2612 | 97.4651 | 43.1524 | 28.5924 | 14.56 | 1.21 | 3 | 15 | 0.072 | 0.119 |  |  |  | Bïn sÐt pha
Trung b×nh líp 3 | [10 empty] | 6.0522 | 18.4333 | 28.5922 | 24.8444 | 22.0778 | 47.6356 | 1.7011 | 1.1522 | 2.6489 | 56.4973 | 1.2991 | 97.1328 | 41.1785 | 26.5518 | 14.6267 | 1.4422 | 3 | 18 | 0.073333 | 0.12411 | 1 | 13.7822 | 0.36744 | Bïn sÐt pha
12 | HK1 | 7 | 12 | - | 12.2 | [6 empty] | 16.5 | 25.3 | 30.1 | 28.1 | 30.02 | 1.89 | 1.4536 | 2.72 | 46.558 | 0.87119 | 93.7277 | 36.1646 | 21.5346 | 14.63 | 0.58 | 13 | 0 | 0.215 | 0.049 |  |  |  | SÐt pha dÎo mÒm
13 | HK1 | 8 | 14 | - | 14.2 | [6 empty] | 18.8 | 25.1 | 29.7 | 26.4 | 29.54 | 1.87 | 1.4436 | 2.71 | 46.7318 | 0.87729 | 91.2507 | 36.9848 | 21.4748 | 15.51 | 0.52 | 12 | 25 | 0.23 | 0.044 |  |  |  | SÐt pha dÎo mÒm
14 | HK1 | 9 | 15.8 | - | 16 | [6 empty] | 18.1 | 24.3 | 28.3 | 29.3 | 30.2 | 1.87 | 1.4363 | 2.7 | 46.8055 | 0.87989 | 92.6704 | 36.3512 | 22.3712 | 13.98 | 0.56 | 12 | 5 | 0.217 | 0.047 |  |  |  | SÐt pha dÎo mÒm
15 | HK2 | 6 | 11 | - | 11.2 | [6 empty] | 21 | 26.1 | 29.2 | 23.7 | 29.25 | 1.87 | 1.4468 | 2.7 | 46.4145 | 0.86618 | 91.1766 | 35.55 | 21.55 | 14 | 0.55 | 11 | 15 | 0.22 | 0.048 |  |  |  | SÐt pha dÎo mÒm
16 | HK2 | 7 | 13 | - | 13.2 | [6 empty] | 19.2 | 25.3 | 29.1 | 26.4 | 29.95 | 1.85 | 1.4236 | 2.7 | 47.2732 | 0.89657 | 90.194 | 36.9098 | 21.7798 | 15.13 | 0.54 | 12 | 0 | 0.225 | 0.042 |  |  |  | SÐt pha dÎo mÒm
17 | HK2 | 8 | 15 | - | 15.2 | [6 empty] | 14.2 | 27.3 | 30.2 | 28.3 | 30.11 | 1.86 | 1.4296 | 2.71 | 47.2487 | 0.89569 | 91.101 | 36.1945 | 22.0445 | 14.15 | 0.57 | 11 | 35 | 0.215 | 0.044 |  |  |  | SÐt pha dÎo mÒm
Trung b×nh líp 4 | [11 empty] | 17.9667 | 25.5667 | 29.4333 | 27.0333 | 29.845 | 1.8683 | 1.4389 | 2.7067 | 46.8386 | 0.88113 | 91.6867 | 36.3591 | 21.7925 | 14.5667 | 0.55333 | 12 | 3 | 0.22033 | 0.045667 | 6 | 61.2948 | 1.1034 | SÐt pha dÎo mÒm
18 | HK1 | 10 | 18 | - | 18.2 | [6 empty] | 21.1 | 21.8 | 29.8 | 27.3 | 35.96 | 1.84 | 1.3533 | 2.68 | 49.5023 | 0.98029 | 98.3108 | 39.4061 | 22.9961 | 16.41 | 0.79 | 10 | 45 | 0.172 | 0.07 |  |  |  | SÐt pha dÎo ch¶y
19 | HK1 | 11 | 20 | - | 20.2 | [6 empty] | 20 | 23.6 | 29.9 | 26.5 | 35.68 | 1.84 | 1.3561 | 2.69 | 49.5862 | 0.98358 | 97.5812 | 38.837 | 24.487 | 14.35 | 0.78 | 10 | 0 | 0.176 | 0.071 |  |  |  | SÐt pha dÎo ch¶y
20 | HK2 | 9 | 17.3 | - | 17.5 | [6 empty] | 11.1 | 31.1 | 30.1 | 27.7 | 36.01 | 1.82 | 1.3381 | 2.68 | 50.0695 | 1.0028 | 96.2388 | 39.2545 | 23.8045 | 15.45 | 0.79 | 9 | 15 | 0.169 | 0.082 |  |  |  | SÐt pha dÎo ch¶y
21 | HK2 | 10 | 19 | - | 19.2 | [6 empty] | 16.3 | 25.9 | 31.6 | 26.2 | 35.17 | 1.83 | 1.3539 | 2.69 | 49.671 | 0.98693 | 95.8607 | 38.338 | 22.498 | 15.84 | 0.8 | 10 | 30 | 0.172 | 0.07 |  |  |  | SÐt pha dÎo ch¶y
Trung b×nh líp 5 | [11 empty] | 17.125 | 25.6 | 30.35 | 26.925 | 35.705 | 1.8325 | 1.3504 | 2.685 | 49.7072 | 0.98839 | 96.9979 | 38.9589 | 23.4464 | 15.5125 | 0.79 | 10 | 7 | 0.17225 | 0.07325 | 2 | 26.9282 | 0.85463 | SÐt pha dÎo ch¶y
24 | HK1 | 13 | 23.5 | - | 23.7 | [6 empty] | 23.8 | 27.5 | 26.5 | 22.2 | 47.18 | 1.72 | 1.1686 | 2.66 | 56.0663 | 1.2762 | 98.3413 | 40.5624 | 26.4824 | 14.08 | 1.47 | 3 | 30 | 0.072 | 0.12 |  |  |  | Bïn sÐt pha
25 | HK2 | 12 | 23 | - | 23.2 | [6 empty] | 25.4 | 31.3 | 21.5 | 21.8 | 48.65 | 1.7 | 1.1436 | 2.67 | 57.1676 | 1.3347 | 97.3234 | 39.9575 | 24.7075 | 15.25 | 1.57 | 4 | 35 | 0.079 | 0.119 |  |  |  | Bïn sÐt pha
Trung b×nh líp 7 | [11 empty] | 24.6 | 29.4 | 24 | 22 | 47.915 | 1.71 | 1.1561 | 2.665 | 56.6169 | 1.3054 | 97.8323 | 40.26 | 25.595 | 14.665 | 1.52 | 4 | 2 | 0.0755 | 0.1195 | 1 | 14.3534 | 0.39121 | Bïn sÐt pha
[5 empty] | Ng­êi lËp | 11: Ng­êi kiÓm tra; 18: C«ng ty cæ phÇn t­ vÊn quy ho¹ch vµ thiÕt kÕ x©y dùng H¶i D­¬ng